## Rekenhulp
Rekenhulp Luchtontvochtiger – invulvelden links, uitkomsten rechts
Oppervlakte (m²) | 40 | Vul hier de oppervlakte in van de ruimte
Hoogte (m) | 2.6 | Hoe hoog is de ruimte?
Temperatuur (°C) | 27 | De gemiddelde temperatuur let op onder de 10-15 graden is compressor techniek niet meer goed werkzaam
Probleemniveau (Licht/Gemiddeld/Ernstig) | Gemiddeld | Vul hierin " | "Licht / Gemiddeld of Ernstig LET OP MET HOOFDLETTER
Volume (m³) | 104
Type-advies | Condensatie
Basis capaciteit MIN (l/d) | 12
Basis capaciteit MAX (l/d) | 18
Toeslag >70 m² (l/d) | 0
Temperatuurcorrectie | 1
Eindadvies MIN (l/d) | 12
Eindadvies MAX (l/d) | 18
Luchtdebiet MIN (m³/u) | 312
Luchtdebiet MAX (m³/u) | 520
Afvoer-advies | Reservoir volstaat | Afhankelijk van de inhoud van het reservoir voor 20-25 liter modellen minimaal 4 liter
Notities
• Labcapaciteiten zijn gemeten bij 30 °C / 80% RV; reële opbrengst is lager.
• Er is geen uniform EU-energielabel (“A++”) voor ontvochtigers; vergelijk wattage en liters/kWh.
• Continue afvoer bij grote/vochtige ruimtes of langere afwezigheid.
Probleemniveau – definities (voor consistente invoer)
Licht: Lichte condens op ramen in de ochtend; geen of minieme schimmel; was droogt binnen ±24 uur; gemeten RV ~50–60%.
Gemiddeld: Muffe geur; enkele schimmelplekjes (<0,5 m²); condens blijft lang staan; was droogt >24 uur; RV ~60–70%.
Ernstig: Grote schimmel (>0,5–1 m²) of blijvende natte plekken/kringen; loslatend stuc/behang; druppelcondens; RV >70%.
Beslisboom (1 minuut): 1) Temp <15 °C → Adsorptie, anders Condensatie. 2) Volume + ernst → capaciteit. 3) Veel vocht/afwezig → continue afvoer.
Airflow vuistregel: 3–5 × kamerinhoud (m³) per uur voor effectieve droogfunctie.
Let op veiligheid: in natte ruimtes IP-beschermingsgraad en plaatsing buiten spatzones.

## Uitleg
Probleemniveau – definities (voor consistente invoer)
Licht: Lichte condens op ramen in de ochtend; geen of minieme schimmel; was droogt binnen ±24 uur; gemeten RV ~50–60%.
Gemiddeld: Muffe geur; enkele schimmelplekjes (<0,5 m²); condens blijft lang staan; was droogt >24 uur; RV ~60–70%.
Ernstig: Grote schimmel (>0,5–1 m²) of blijvende natte plekken/kringen; loslatend stuc/behang; druppelcondens; RV >70%.
Beslisboom (1 minuut): 1) Temp <15 °C → Adsorptie, anders Condensatie. 2) Volume + ernst → capaciteit. 3) Veel vocht/afwezig → continue afvoer.
Airflow vuistregel: 3–5 × kamerinhoud (m³) per uur voor effectieve droogfunctie.
Let op veiligheid: in natte ruimtes IP-beschermingsgraad en plaatsing buiten spatzones.